## Arkusz1
Lp.	Model	Function	b0	b1	b2	b3	b4	b5	b6	b7	b8	b9	b10	b11	b12	b13
1		mV DC	D	C		sign	Value							m	V	\n
2		mV AC	A	C			Value							m	V	\n
3		V DC	D	C		sign	Value								V	\n
4		V AC	A	C			Value								V	\n
5		mA DC	D	C		sign	Value							m	A	\n
6		mA AC	A	C			Value							m	A	\n
7		A DC	D	C		sign	Value								A	\n
8		A AC	A	C			Value								A	\n
9		Ohm	O	H		sign	Value					( )/k/M	O	h	m	\n
10		Diode	D	I			Value							m	V	\n
11		FREQ	F	R			Value						k	H	z	\n
12		CAP	C	A			Value							n/u	F	\n
13		hFE	H	F			Value									\n
14	M-3850	TEMP	T	M		sign	Value								C	\n
15	M-3850	TEMP(room)	T	M		sign	Value								C	\n
16		LOGIC	L	O				L/H	O/I							\n
17	M-3660D	dB	D	B		sign	Value							D	B	\n
18	M-3660D	TEMP	T	E		sign	Value								C	\n